## 12月份废气运行记录
12月
日期 | 有机废气排放口（编号：FQ-000509)---二期还未建 | [7 empty] | 日期 | 粉尘废气排放口（编号：FQ-000510)（半自动线） | [7 empty] | 日期 | 酸雾废气排放口（编号：FQ-19956)（挂二、脱挂房）
| 设计风量（m3/h） |  | 8000 |  |  | 排气筒高度(m) |  | 25 |  | 设计风量（m3/h） |  | 23000 |  |  | 排气筒高度(m) |  | 25 |  | 设计风量（m3/h） |  | 30000 |  |  | 排气筒高度(m) |  | 25
| 污染因子 |  | 非甲烷总烃,挥发性有机物,臭气浓度 | [6 empty] | 污染因子 |  | 颗粒物 | [6 empty] | 污染因子 |  | 氮氧化物,氯化氢,硫酸雾
| 开始时间 | 结束时间 | 是否正常 | 运行时间（h） | 耗电量（kwh） | 药剂情况 |  |  |  | 开始时间 | 结束时间 | 是否正常 | 运行时间（h） | 耗电量（kwh） | 药剂情况 |  |  |  | 开始时间 | 结束时间 | 是否正常 | 运行时间（h） | 耗电量（kwh） | 药剂情况
[6 empty] | 名称 | 添加时间 | 添加量(kg) | [6 empty] | 名称 | 添加时间 | 添加量(kg) | [6 empty] | 名称 | 添加时间 | 添加量(kg)
1 | [8 empty] | 1 | 7:30 | 18:30 | 正常 | 11 | 121 |  |  |  | 1 | 7:30 | 14:30 | 正常 | 7.5 | 150 | NaOH | 8:00 | 4kg
2 | [8 empty] | 2 | 7:30 | 18:30 | 正常 | 11 | 121 |  |  |  | 2 | 7:30 | 14:00 | 正常 | 7 | 140 | NaOH | 8:00 | 4kg
3 | [8 empty] | 3 | 7:30 | 17:30 | 正常 | 10 | 110 |  |  |  | 3 | 7:30 | 14:00 | 正常 | 7 | 140 | NaOH | 8:00 | 4kg
4 | [8 empty] | 4 | 7:30 | 18:30 | 正常 | 11 | 121 |  |  |  | 4 | 7:30 | 14:00 | 正常 | 7 | 140 | NaOH | 8:00 | 4kg
5 | [8 empty] | 5 |  |  |  | 0 | 0 |  |  |  | 5 |  |  |  | 0 | 0 | NaOH | 8:00 | 4kg
6 | [8 empty] | 6 | 7:30 | 21:30 | 正常 | 14 | 154 |  |  |  | 6 | 7:30 | 19:00 | 正常 | 11.5 | 230 | NaOH | 8:00 | 4kg
7 | [8 empty] | 7 | 7:30 | 17:30 | 正常 | 10 | 110 |  |  |  | 7 | 7:30 | 19:30 | 正常 | 11 | 220 | NaOH | 8:00 | 4kg
8 | [8 empty] | 8 | 7:30 | 21:30 | 正常 | 14 | 154 |  |  |  | 8 | 7:30 | 14:30 | 正常 | 7.5 | 150 | NaOH | 8:00 | 4kg
9 | [8 empty] | 9 | 7:30 | 23:00 | 正常 | 15.5 | 170.5 |  |  |  | 9 | 7:30 | 19:30 | 正常 | 11.5 | 230 | NaOH | 8:00 | 4kg
10 | [8 empty] | 10 | 7:30 | 22:30 | 正常 | 15 | 165 |  |  |  | 10 | 7:30 | 19:00 | 正常 | 11 | 220 | NaOH | 8:00 | 4kg
11 | [8 empty] | 11 | 7:30 | 20:30 | 正常 | 13 | 143 |  |  |  | 11 | 7:30 | 17:30 | 正常 | 10 | 200 | NaOH | 8:00 | 4kg
12 | [8 empty] | 12 |  |  |  | 0 | 0 |  |  |  | 12 | 7:30 | 17:30 | 正常 | 10 | 200 | NaOH | 8:00 | 4kg
13 | [8 empty] | 13 | 7:30 | 19:30 | 正常 | 12 | 132 |  |  |  | 13 | 7:30 | 12:30 | 正常 | 5.5 | 110 | NaOH | 8:00 | 4kg
14 | [8 empty] | 14 | 7:30 | 21:00 | 正常 | 13.5 | 148.5 |  |  |  | 14 | 7:30 | 14:00 | 正常 | 7 | 140 | NaOH | 8:00 | 4kg
15 | [8 empty] | 15 | 7:30 | 18:30 | 正常 | 11 | 121 |  |  |  | 15 | 7:30 | 13:00 | 正常 | 6 | 120 | NaOH | 8:00 | 4kg
16 | [8 empty] | 16 | 7:30 | 19:30 | 正常 | 12 | 132 |  |  |  | 16 | 7:30 | 14:30 | 正常 | 7.5 | 150 | NaOH | 8:00 | 4kg
17 | [8 empty] | 17 | 7:30 | 17:30 | 正常 | 10 | 110 |  |  |  | 17 | 7:30 | 19:00 | 正常 | 11.5 | 230 | NaOH | 8:00 | 4kg
18 | [8 empty] | 18 | 7:30 | 18:00 | 正常 | 10.5 | 115.5 |  |  |  | 18 | 7:30 | 20:00 | 正常 | 12.5 | 250 | NaOH | 8:00 | 4kg
19 | [8 empty] | 19 |  |  |  | 0 | 0 |  |  |  | 19 |  |  |  | 0 | 0 | NaOH | 8:00 | 4kg
20 | [8 empty] | 20 | 7:30 | 18:30 | 正常 | 11 | 121 |  |  |  | 20 | 7:30 | 19:30 | 正常 | 12 | 240 | NaOH | 8:00 | 4kg
21 | [8 empty] | 21 | 7:30 | 20:30 | 正常 | 13 | 143 |  |  |  | 21 | 7:30 | 19:30 | 正常 | 12 | 240 | NaOH | 8:00 | 4kg
22 | [8 empty] | 22 | 7:30 | 20:00 | 正常 | 12.5 | 137.5 |  |  |  | 22 | 7:30 | 19:30 | 正常 | 12 | 240 | NaOH | 8:00 | 4kg
23 | [8 empty] | 23 | 7:30 | 18:30 | 正常 | 11 | 121 |  |  |  | 23 | 7:30 | 19:00 | 正常 | 11.5 | 230 | NaOH | 8:00 | 4kg
24 | [8 empty] | 24 | 7:30 | 21:30 | 正常 | 14 | 154 |  |  |  | 24 | 7:30 | 19:00 | 正常 | 11.5 | 230 | NaOH | 8:00 | 4kg
25 | [8 empty] | 25 | 7:30 | 18:00 | 正常 | 10.5 | 115.5 |  |  |  | 25 | 7:30 | 18:30 | 正常 | 11 | 220 | NaOH | 8:00 | 4kg
26 | [8 empty] | 26 |  |  |  | 0 | 0 |  |  |  | 26 | 7:30 | 18:00 | 正常 | 10.5 | 210 | NaOH | 8:00 | 4kg
27 | [8 empty] | 27 | 7:30 | 20:30 | 正常 | 13 | 143 |  |  |  | 27 | 7:30 | 19:00 | 正常 | 11.5 | 230 | NaOH | 8:00 | 4kg
28 | [8 empty] | 28 | 7:30 | 18:30 | 正常 | 11 | 121 |  |  |  | 28 | 7:30 | 18:30 | 正常 | 11 | 220 | NaOH | 8:00 | 4kg
29 | [8 empty] | 29 | 7:30 | 17:30 | 正常 | 10 | 110 |  |  |  | 29 | 7:30 | 14:30 | 正常 | 7.5 | 150 | NaOH | 8:00 | 4kg
30 | [8 empty] | 30 | 7:30 | 19:30 | 正常 | 12 | 132 |  |  |  | 30 | 7:30 | 19:00 | 正常 | 11.5 | 230 | NaOH | 8:00 | 4kg
31 | [8 empty] | 31 | 7:30 | 19:30 | 正常 | 12 | 132 | 30号换水箱的水 |  |  | 31 | 7:30 | 18:30 | 正常 | 11 | 220
日期 | 酸雾废气排放口（编号：FQ-19957)（挂镀一线） | [7 empty] | 日期 | 铬酸雾废气排放口（编号：FQ-19965)（半自动线） | [7 empty] | 日期 | 有机废气排放口（编号：FQ-19967)（综合）
| 设计风量（m3/h） |  | 33000 |  |  | 排气筒高度(m) |  | 25 |  | 设计风量（m3/h） |  | 13300 |  |  | 排气筒高度(m) |  | 25 |  | 设计风量（m3/h） |  | 16000 |  |  | 排气筒高度(m) |  | 25
| 污染因子 |  | 氮氧化物,氯化氢 | [6 empty] | 污染因子 |  | 铬酸雾 | [6 empty] | 污染因子 |  | 挥发性有机物,臭气浓度,非甲烷总烃
| 开始时间 | 结束时间 | 是否正常 | 运行时间（h） | 耗电量（kwh） | 药剂情况 |  |  |  | 开始时间 | 结束时间 | 是否正常 | 运行时间（h） | 耗电量（kwh） | 药剂情况 |  |  |  | 开始时间 | 结束时间 | 是否正常 | 运行时间（h） | 耗电量（kwh） | 药剂情况
[6 empty] | 名称 | 添加时间 | 添加量(kg) | [6 empty] | 名称 | 添加时间 | 添加量(kg) | [6 empty] | 名称 | 添加时间 | 添加量(kg)
1 | 7:30 | 6:00 | 正常 | 22.5 | 675 | NaOH | 8:00 | 3kg | 1 | 7:30 | 18:30 | 正常 | 11 | 220 | Na2S2O5 | 8:00 |  | 1 | 已停用 |  |  |  | 0
2 | 7:30 | 6:00 | 正常 | 22.5 | 675 | NaOH | 8:00 | 3kg | 2 | 7:30 | 18:30 | 正常 | 11 | 220 | Na2S2O5 | 8:00 |  | 2 |  |  |  |  | 0
3 | 7:30 | 4:30 | 正常 | 21 | 630 | NaOH | 8:00 | 3kg | 3 | 7:30 | 17:30 | 正常 | 10 | 200 | Na2S2O5 | 8:00 |  | 3 |  |  |  |  | 0
4 | 7:30 | 19:00 | 正常 | 11.5 | 345 | NaOH | 8:00 | 3kg | 4 | 7:30 | 18:30 | 正常 | 11 | 220 | Na2S2O5 | 8:00 |  | 4 |  |  |  |  | 0
5 | 7:30 | 6:00 | 正常 | 22.5 | 675 | NaOH | 8:00 | 3kg | 5 |  |  |  | 0 | 0 | Na2S2O6 | 8:00 |  | 5 |  |  |  |  | 0
6 | 7:30 | 6:00 | 正常 | 22.5 | 675 | NaOH | 8:00 | 3kg | 6 | 7:30 | 21:30 | 正常 | 14 | 280 | NaOH | 8:00 |  | 6 |  |  |  |  | 0
7 | 7:30 | 6:00 | 正常 | 22.5 | 675 | NaOH | 8:00 | 3kg | 7 | 7:30 | 17:30 | 正常 | 10 | 200 | Na2S2O6 | 8:00 |  | 7 |  |  |  |  | 0
8 | 7:30 | 6:00 | 正常 | 22.5 | 675 | NaOH | 8:00 | 3kg | 8 | 7:30 | 21:30 | 正常 | 14 | 280 | Na2S2O6 | 8:00 |  | 8 |  |  |  |  | 0
9 | 7:30 | 6:00 | 正常 | 22.5 | 675 | NaOH | 8:00 | 3kg | 9 | 7:30 | 23:00 | 正常 | 15.5 | 310 | NaOH | 8:00 |  | 9 |  |  |  |  | 0
10 | 7:30 | 5:30 | 正常 | 22 | 660 | NaOH | 8:00 | 3kg | 10 | 7:30 | 22:30 | 正常 | 15 | 300 | Na2S2O6 | 8:00 |  | 10 |  |  |  |  | 0
11 | 7:30 | 6:00 | 正常 | 22.5 | 675 | NaOH | 8:00 | 3kg | 11 | 7:30 | 20:30 | 正常 | 13 | 260 | Na2S2O6 | 8:00 |  | 11 |  |  |  |  | 0
12 | 7:30 | 6:00 | 正常 | 22.5 | 675 | NaOH | 8:00 | 3kg | 12 |  |  |  | 0 | 0 | NaOH | 8:00 |  | 12 |  |  |  |  | 0
13 | 7:30 | 5:30 | 正常 | 22 | 660 | NaOH | 8:00 | 3kg | 13 | 7:30 | 19:30 | 正常 | 12 | 240 | Na2S2O6 | 8:00 |  | 13 |  |  |  |  | 0
14 | 7:30 | 5:30 | 正常 | 22 | 660 | NaOH | 8:00 | 3kg | 14 | 7:30 | 21:00 | 正常 | 13.5 | 270 | Na2S2O6 | 8:00 |  | 14 |  |  |  |  | 0
15 | 7:30 | 4:30 | 正常 | 21 | 630 | NaOH | 8:00 | 2kg | 15 | 7:30 | 18:30 | 正常 | 11 | 220 | NaOH | 8:00 |  | 15 |  |  |  |  | 0
16 | 7:30 | 5:30 | 正常 | 22 | 660 | NaOH | 8:00 | 3kg | 16 | 7:30 | 19:30 | 正常 | 12 | 240 | Na2S2O6 | 8:00 |  | 16 |  |  |  |  | 0
17 | 7:30 | 6:00 | 正常 | 22.5 | 675 | NaOH | 8:00 | 3kg | 17 | 7:30 | 17:30 | 正常 | 10 | 200 | Na2S2O6 | 8:00 |  | 17 |  |  |  |  | 0
18 | 7:30 | 6:00 | 正常 | 22.5 | 675 | NaOH | 8:00 | 3kg | 18 | 7:30 | 18:00 | 正常 | 10.5 | 210 | NaOH | 8:00 |  | 18 |  |  |  |  | 0
19 | 7:30 | 5:30 | 正常 | 22 | 660 | NaOH | 8:00 | 3kg | 19 |  |  |  | 0 | 0 | Na2S2O6 | 8:00 |  | 19 |  |  |  |  | 0
20 | 7:30 | 5:30 | 正常 | 22 | 660 | NaOH | 8:00 | 3kg | 20 | 7:30 | 18:30 | 正常 | 11 | 220 | Na2S2O6 | 8:00 |  | 20 |  |  |  |  | 0
21 | 7:30 | 5:30 | 正常 | 22 | 660 | NaOH | 8:00 | 3kg | 21 | 7:30 | 20:30 | 正常 | 13 | 260 | NaOH | 8:00 |  | 21 |  |  |  |  | 0
22 | 7:30 | 5:30 | 正常 | 22 | 660 | NaOH | 8:00 | 3kg | 22 | 7:30 | 20:00 | 正常 | 12.5 | 250 | Na2S2O6 | 8:00 |  | 22 |  |  |  |  | 0
23 | 7:30 | 6:00 | 正常 | 22.5 | 675 | NaOH | 8:00 | 3kg | 23 | 7:30 | 18:30 | 正常 | 11 | 220 | Na2S2O6 | 8:00 |  | 23 |  |  |  |  | 0
24 | 7:30 | 6:00 | 正常 | 22.5 | 675 | NaOH | 8:00 | 3kg | 24 | 7:30 | 21:30 | 正常 | 14 | 280 | NaOH | 8:00 |  | 24 |  |  |  |  | 0
25 | 7:30 | 5:30 | 正常 | 22 | 660 | NaOH | 8:00 | 3kg | 25 | 7:30 | 18:00 | 正常 | 10.5 | 210 | Na2S2O5 | 8:00 |  | 25 |  |  |  |  | 0
26 | 7:30 | 6:00 | 正常 | 22.5 | 675 | NaOH | 8:00 | 3kg | 26 |  |  |  | 0 | 0 | NaOH | 8:00 | 3kg | 26 |  |  |  |  | 0
27 | 7:30 | 5:30 | 正常 | 22 | 660 | NaOH | 8:00 | 3kg | 27 | 7:30 | 20:30 | 正常 | 13 | 260 | Na2S2O5 | 8:00 |  | 27 |  |  |  |  | 0
28 | 7:30 | 6:00 | 正常 | 22.5 | 675 | NaOH | 8:00 | 3kg | 28 | 7:30 | 18:30 | 正常 | 11 | 220 | NaOH | 8:00 | 3kg | 28 |  |  |  |  | 0
29 | 7:30 | 5:30 | 正常 | 22 | 660 | NaOH | 8:00 | 3kg | 29 | 7:30 | 17:30 | 正常 | 10 | 200 | Na2S2O6 | 8:00 |  | 29 |  |  |  |  | 0
30 | 7:30 | 5:30 | 正常 | 22 | 660 | NaOH | 8:00 | 3kg | 30 | 7:30 | 19:30 | 正常 | 12 | 240 | Na2S2O6 | 8:00 |  | 30 |  |  |  |  | 0
31 | 7:30 | 5:00 | 正常 | 21.5 | 30号水箱换水 |  |  |  |  | 7:30 | 19:30 | 正常 | 12
日期 | 有机废气排放口（编号：FQ-19968)（挂二） | [7 empty] | 日期 | 含氰废气排放口（编号：FQ-19969)（综合） | [7 empty] | 日期 | 含氰废气排放口（编号：FQ-19970)（半自动线）
| 设计风量（m3/h） |  | 23000 |  |  | 排气筒高度(m) |  | 25 |  | 设计风量（m3/h） |  | 16000 |  |  | 排气筒高度(m) |  | 25 |  | 设计风量（m3/h） |  | 12000 |  |  | 排气筒高度(m) |  | 25
| 污染因子 |  | 挥发性有机物,非甲烷总烃,臭气浓度 | [6 empty] | 污染因子 |  | 氰化氢,氨（氨气 | [6 empty] | 污染因子 |  | 氰化氢,氨（氨气
| 开始时间 | 结束时间 | 是否正常 | 运行时间（h） | 耗电量（kwh） | 药剂情况 |  |  |  | 开始时间 | 结束时间 | 是否正常 | 运行时间（h） | 耗电量（kwh） | 药剂情况 |  |  |  | 开始时间 | 结束时间 | 是否正常 | 运行时间（h） | 耗电量（kwh） | 药剂情况
[6 empty] | 名称 | 添加时间 | 添加量(kg) | [6 empty] | 名称 | 添加时间 | 添加量(kg) | [6 empty] | 名称 | 添加时间 | 添加量(kg)
1 | 7:30 | 14:30 | 正常 | 7.5 | 41.25 | NaOH | 8:00 | 1kg | 1 | 10月1日后停用 |  |  |  | 0 | NaOH |  |  | 1 | 10月1日起停用 |  |  |  | 0
2 | 7:30 | 14:00 | 正常 | 7 | 38.5 | NaOH | 8:00 | 1kg | 2 |  |  |  |  | 0 | 漂水 |  |  | 2 |  |  |  |  | 0
3 | 7:30 | 14:00 | 正常 | 7 | 38.5 | NaOH | 8:00 | 1kg | 3 |  |  |  |  | 0 | NaOH |  |  | 3 |  |  |  |  | 0
4 | 7:30 | 14:00 | 正常 | 7 | 38.5 | NaOH | 8:00 | 1kg | 4 |  |  |  |  | 0 | 漂水 |  |  | 4 |  |  |  |  | 0
5 |  |  |  | 0 | 0 | NaOH | 8:00 | 1kg | 5 |  |  |  |  | 0 | NaOH |  |  | 5 |  |  |  |  | 0
6 | 7:30 | 19:00 | 正常 | 11.5 | 63.25 | NaOH | 8:00 | 1kg | 6 |  |  |  |  | 0 | NaOH |  |  | 6 |  |  |  |  | 0
7 | 7:30 | 19:30 | 正常 | 11 | 60.5 | NaOH | 8:00 | 1kg | 7 |  |  |  |  | 0 | 漂水 |  |  | 7 |  |  |  |  | 0
8 | 7:30 | 14:30 | 正常 | 7.5 | 41.25 | NaOH | 8:00 | 1kg | 8 |  |  |  |  | 0 | 漂水 |  |  | 8 |  |  |  |  | 0
9 | 7:30 | 19:30 | 正常 | 11.5 | 63.25 | NaOH | 8:00 | 1kg | 9 |  |  |  |  | 0 | NaOH |  |  | 9 |  |  |  |  | 0
10 | 7:30 | 19:00 | 正常 | 11 | 60.5 | NaOH | 8:00 | 1kg | 10 |  |  |  |  | 0 | 漂水 |  |  | 10 |  |  |  |  | 0
11 | 7:30 | 17:30 | 正常 | 10 | 55 | NaOH | 8:00 | 0 | 11 |  |  |  |  | 0 | NaOH |  |  | 11 |  |  |  |  | 0
12 | 7:30 | 17:30 | 正常 | 10 | 55 | NaOH | 8:00 | 1kg | 12 |  |  |  |  | 0 | NaOH |  |  | 12 |  |  |  |  | 0
13 | 7:30 | 12:30 | 正常 | 5.5 | 30.25 | NaOH | 8:00 | 0 | 13 |  |  |  |  | 0 | 漂水 |  |  | 13 |  |  |  |  | 0
14 | 7:30 | 14:00 | 正常 | 7 | 38.5 | NaOH | 8:00 | 1kg | 14 |  |  |  |  | 0 |  |  |  | 14 |  |  |  |  | 0
15 | 7:30 | 13:00 | 正常 | 6 | 33 | NaOH | 8:00 | 0 | 15 |  |  |  |  | 0 | 漂水 |  |  | 15 |  |  |  |  | 0
16 | 7:30 | 14:30 | 正常 | 7.5 | 41.25 | NaOH | 8:00 | 1kg | 16 |  |  |  |  | 0 | NaOH |  |  | 16 |  |  |  |  | 0
17 | 7:30 | 19:00 | 正常 | 11.5 | 63.25 | NaOH | 8:00 | 0 | 17 |  |  |  |  | 0 | 漂水 |  |  | 17 |  |  |  |  | 0
18 | 7:30 | 20:00 | 正常 | 12.5 | 68.75 | NaOH | 8:00 | 1kg | 18 |  |  |  |  | 0 | NaOH |  |  | 18 |  |  |  |  | 0
19 |  |  |  | 0 | 0 | NaOH | 8:00 | 0 | 19 |  |  |  |  | 0 | 漂水 |  |  | 19 |  |  |  |  | 0
20 | 7:30 | 19:30 | 正常 | 12 | 66 | NaOH | 8:00 | 1kg | 20 |  |  |  |  | 0 | 漂水 |  |  | 20 |  |  |  |  | 0
21 | 7:30 | 19:30 | 正常 | 12 | 66 | NaOH | 8:00 | 0 | 21 |  |  |  |  | 0 | 漂水 |  |  | 21 |  |  |  |  | 0
22 | 7:30 | 19:30 | 正常 | 12 | 66 | NaOH | 8:00 | 1kg | 22 |  |  |  |  | 0 | NaOH |  |  | 22 |  |  |  |  | 0
23 | 7:30 | 19:00 | 正常 | 11.5 | 63.25 | NaOH | 8:00 | 0 | 23 |  |  |  |  | 0 | 漂水 |  |  | 23 |  |  |  |  | 0
24 | 7:30 | 19:00 | 正常 | 11.5 | 63.25 | NaOH | 8:00 | 0 | 24 |  |  |  |  | 0 | NaOH |  |  | 24 |  |  |  |  | 0
25 | 7:30 | 18:30 | 正常 | 11 | 60.5 | NaOH | 8:00 | 1kg | 25 |  |  |  |  | 0 | NaOH |  |  | 25 |  |  |  |  | 0
26 | 7:30 | 18:00 | 正常 | 10.5 | 57.75 | NaOH | 8:00 | 0 | 26 |  |  |  |  | 0 | 漂水 |  |  | 26 |  |  |  |  | 0
27 | 7:30 | 19:00 | 正常 | 11.5 | 63.25 | NaOH | 9:00 | 1kg | 27 |  |  |  |  | 0 | NaOH |  |  | 27 |  |  |  |  | 0
28 | 7:30 | 18:30 | 正常 | 11 | 60.5 | NaOH | 8:00 | 1kg | 28 |  |  |  |  | 0 | 漂水 |  |  | 28 |  |  |  |  | 0
29 | 7:30 | 14:30 | 正常 | 7.5 | 41.25 | NaOH | 8:00 | 0 | 29 |  |  |  |  | 0 | NaOH |  |  | 29 |  |  |  |  | 0
30 | 7:30 | 19:00 | 正常 | 11.5 | 63.25 | NaOH | 8:00 | 1kg | 30 |  |  |  |  | 0 | 漂水 |  |  | 30 |  |  |  |  | 0
31 | 7:30 | 18:30 | 正常 | 11 | 60.5 | 30号处理塔换水 | [7 empty] | 0 | [8 empty] | 30号喷淋塔换水
日期 | 含氰废气排放口（编号：FQ-19971)（滚镀） | [7 empty] | 日期 | 燃天然气废气排放口（编号：FQ-23915)（滚镀用） | [7 empty] | 日期 | 燃天然气废气排放口（编号：FQ-23916)（挂二）
| 设计风量（m3/h） |  | 25000 |  |  | 排气筒高度(m) |  | 25 |  | 设计风量（m3/h） |  |  |  |  | 排气筒高度(m) |  | 25 |  | 设计风量（m3/h） |  |  |  |  | 排气筒高度(m) |  | 25
| 污染因子 |  | 氨（氨气）,氰化氢 | [6 empty] | 污染因子 |  | 颗粒物,林格曼黑度,二氧化硫,氮氧化物 | [6 empty] | 污染因子 |  | 颗粒物,林格曼黑度,二氧化硫,氮氧化物
| 开始时间 | 结束时间 | 是否正常 | 运行时间（h） | 耗电量（kwh） | 药剂情况 |  |  |  | 开始时间 | 结束时间 | 是否正常 | 运行时间（h） | 耗电量（kwh） | 药剂情况 |  |  |  | 开始时间 | 结束时间 | 是否正常 | 运行时间（h） | 耗电量（kwh） | 药剂情况
[6 empty] | 名称 | 添加时间 | 添加量(kg) | [6 empty] | 名称 | 添加时间 | 添加量(kg) | [6 empty] | 名称 | 添加时间 | 添加量(kg)
1 | 停 | [7 empty] | 1 | 7:30 | 21:30 | 正常 | 14 | 5.18 |  |  |  | 1 | 7:30 | 14:30 | 正常 | 7.5 | 2.775
2 | 停 | [7 empty] | 2 | 7:30 | 13:30 | 正常 | 6 | 2.22 |  |  |  | 2 | 7:30 | 14:00 | 正常 | 7 | 2.59
3 | 停 | [7 empty] | 3 | 停 |  |  | 0 | 0 |  |  |  | 3 | 7:30 | 14:00 | 正常 | 7 | 2.59
4 | 停 | [7 empty] | 4 | 停 |  |  | 0 | 0 |  |  |  | 4 | 7:30 | 14:00 | 正常 | 7 | 2.59
5 | 停 | [7 empty] | 5 | 停 |  |  | 0 | 0 |  |  |  | 5 |  |  |  | 0 | 0
6 | 停 | [7 empty] | 6 | 停 |  |  | 0 | 0 |  |  |  | 6 | 7:30 | 19:00 | 正常 | 11.5 | 4.255
7 | 停 | [7 empty] | 7 | 停 |  |  | 0 | 0 |  |  |  | 7 | 7:30 | 19:30 | 正常 | 11 | 4.07
8 | 停 | [7 empty] | 8 | 停 |  |  | 0 | 0 |  |  |  | 8 | 7:30 | 14:30 | 正常 | 7.5 | 2.775
9 | 停 | [7 empty] | 9 | 停 |  |  | 0 | 0 |  |  |  | 9 | 7:30 | 19:30 | 正常 | 11.5 | 4.255
10 | 停 | [7 empty] | 10 | 停 |  |  | 0 | 0 |  |  |  | 10 | 7:30 | 19:00 | 正常 | 11 | 4.07
11 | 停 | [7 empty] | 11 | 停 |  |  | 0 | 0 |  |  |  | 11 | 7:30 | 17:30 | 正常 | 10 | 3.7
12 | 停 | [7 empty] | 12 | 7:30 | 17:30 | 正常 | 10 | 3.7 |  |  |  | 12 | 7:30 | 17:30 | 正常 | 10 | 3.7
13 | 停 | [7 empty] | 13 | 7:30 | 20:30 | 正常 | 13 | 4.81 |  |  |  | 13 | 7:30 | 12:30 | 正常 | 5.5 | 2.035
14 | 停 | [7 empty] | 14 | 7:30 | 20:30 | 正常 | 13 | 4.81 |  |  |  | 14 | 7:30 | 14:00 | 正常 | 7 | 2.59
15 | 停 | [7 empty] | 15 | 7:30 | 20:30 | 正常 | 13 | 4.81 |  |  |  | 15 | 7:30 | 13:00 | 正常 | 6 | 2.22
16 | 停 | [7 empty] | 16 | 7:30 | 20:30 | 正常 | 13 | 4.81 |  |  |  | 16 | 7:30 | 14:30 | 正常 | 7.5 | 2.775
17 | 停 | [7 empty] | 17 | 7:30 | 20:30 | 正常 | 13 | 4.81 |  |  |  | 17 | 7:30 | 19:00 | 正常 | 11.5 | 4.255
18 | 停 | [7 empty] | 18 | 7:30 | 20:30 | 正常 | 13 | 4.81 |  |  |  | 18 | 7:30 | 20:00 | 正常 | 12.5 | 4.625
19 | 停 | [7 empty] | 19 | 停 |  |  | 0 | 0 |  |  |  | 19 |  |  |  | 0 | 0
20 | 停 | [7 empty] | 20 | 7:30 | 20:30 | 正常 | 13 | 4.81 |  |  |  | 20 | 7:30 | 19:30 | 正常 | 12 | 4.44
21 | 停 | [7 empty] | 21 | 7:30 | 20:30 | 正常 | 13 | 4.81 |  |  |  | 21 | 7:30 | 19:30 | 正常 | 12 | 4.44
22 | 停 | [7 empty] | 22 | 7:30 | 21:30 | 正常 | 14 | 5.18 |  |  |  | 22 | 7:30 | 19:30 | 正常 | 12 | 4.44
23 | 停 | [7 empty] | 23 | 7:30 | 21:30 | 正常 | 14 | 5.18 |  |  |  | 23 | 7:30 | 19:00 | 正常 | 11.5 | 4.255
24 | 停 | [7 empty] | 24 | 7:30 | 21:30 | 正常 | 14 | 5.18 |  |  |  | 24 | 7:30 | 19:00 | 正常 | 11.5 | 4.255
25 | 停 | [7 empty] | 25 | 7:30 | 21:30 | 正常 | 14 | 5.18 |  |  |  | 25 | 7:30 | 18:30 | 正常 | 11 | 4.07
26 | 停 | [7 empty] | 26 | 停 |  |  | 0 | 0 |  |  |  | 26 | 7:30 | 18:00 | 正常 | 10.5 | 3.885
27 | 停 | [7 empty] | 27 | 7:30 | 21:30 | 正常 | 14 | 5.18 |  |  |  | 27 | 7:30 | 19:00 | 正常 | 11.5 | 4.255
28 | 停 | [7 empty] | 28 | 7:30 | 19:30 | 正常 | 12 | 4.44 |  |  |  | 28 | 7:30 | 18:30 | 正常 | 11 | 4.07
29 | 停 | [7 empty] | 29 | 停 |  |  | 0 | 0 |  |  |  | 29 | 7:30 | 14:30 | 正常 | 7.5 | 2.775
30 | 停 | [7 empty] | 30 | 7:30 | 20:30 | 正常 | 13 | 4.81 |  |  |  | 30 | 7:30 | 19:00 | 正常 | 11.5 | 4.255
31 | 停 | [7 empty] | 31 | 7:30 | 21:30 | 正常 | 14 | 5.18 |  |  |  | 31 | 7:30 | 18:30 | 正常 | 11 | 4.07
日期 | 燃天然气废气排放口（编号：FQ-23917)（挂四、挂镀一线共用） | [7 empty] | 日期 | 燃天然气废气排放口（编号：FQ-23918)（爬坡三线用） | [7 empty] | 日期 | 燃天然气废气排放口（编号：FQ-23915)（滚镀综合共用）重复的表
| 设计风量（m3/h） |  |  |  |  | 排气筒高度(m) |  | 25 |  | 设计风量（m3/h） |  |  |  |  | 排气筒高度(m) |  | 25 |  | 设计风量（m3/h） |  |  |  |  | 排气筒高度(m) |  | 25
| 污染因子 |  | 颗粒物,林格曼黑度,二氧化硫,氮氧化物 | [6 empty] | 污染因子 |  | 颗粒物,林格曼黑度,二氧化硫,氮氧化物 | [6 empty] | 污染因子 |  | 颗粒物,林格曼黑度,二氧化硫,氮氧化物
| 开始时间 | 结束时间 | 是否正常 | 运行时间（h） | 耗电量（kwh） | 药剂情况 |  |  |  | 开始时间 | 结束时间 | 是否正常 | 运行时间（h） | 耗电量（kwh） | 药剂情况 |  |  |  | 开始时间 | 结束时间 | 是否正常 | 运行时间（h） | 耗电量（kwh） | 药剂情况
[6 empty] | 名称 | 添加时间 | 添加量(kg) | [6 empty] | 名称 | 添加时间 | 添加量(kg) | [6 empty] | 名称 | 添加时间 | 添加量(kg)
1 | 7:30 | 6:00 | 正常 | 22.5 | 8.325 |  |  |  | 1 | 7:30 | 14:30 | 正常 | 7.5 | 2.775 |  |  |  | 1
2 | 7:30 | 6:00 | 正常 | 22.5 | 8.325 |  |  |  | 2 | 7:30 | 14:00 | 正常 | 7 | 2.59 |  |  |  | 2
3 | 7:30 | 4:30 | 正常 | 21 | 7.77 |  |  |  | 3 | 7:30 | 14:00 | 正常 | 7 | 2.59 |  |  |  | 3
4 | 7:30 | 19:00 | 正常 | 11.5 | 4.255 |  |  |  | 4 | 7:30 | 14:00 | 正常 | 7 | 2.59 |  |  |  | 4
5 | 7:30 | 6:00 | 正常 | 22.5 | 8.325 |  |  |  | 5 |  |  |  | 0 | 0 |  |  |  | 5
6 | 7:30 | 6:00 | 正常 | 22.5 | 8.325 |  |  |  | 6 | 7:30 | 19:00 | 正常 | 11.5 | 4.255 |  |  |  | 6
7 | 7:30 | 6:00 | 正常 | 22.5 | 8.325 |  |  |  | 7 | 7:30 | 19:30 | 正常 | 11 | 4.07 |  |  |  | 7
8 | 7:30 | 6:00 | 正常 | 22.5 | 8.325 |  |  |  | 8 | 7:30 | 14:30 | 正常 | 7.5 | 2.775 |  |  |  | 8
9 | 7:30 | 6:00 | 正常 | 22.5 | 8.325 |  |  |  | 9 | 7:30 | 19:30 | 正常 | 11.5 | 4.255 |  |  |  | 9
10 | 7:30 | 5:30 | 正常 | 22 | 8.14 |  |  |  | 10 | 7:30 | 19:00 | 正常 | 11 | 4.07 |  |  |  | 10
11 | 7:30 | 6:00 | 正常 | 22.5 | 8.325 |  |  |  | 11 | 7:30 | 17:30 | 正常 | 10 | 3.7 |  |  |  | 11
12 | 7:30 | 6:00 | 正常 | 22.5 | 8.325 |  |  |  | 12 | 7:30 | 17:30 | 正常 | 10 | 3.7 |  |  |  | 12
13 | 7:30 | 5:30 | 正常 | 22 | 8.14 |  |  |  | 13 | 7:30 | 12:30 | 正常 | 5.5 | 2.035 |  |  |  | 13
14 | 7:30 | 5:30 | 正常 | 22 | 8.14 |  |  |  | 14 | 7:30 | 14:00 | 正常 | 7 | 2.59 |  |  |  | 14
15 | 7:30 | 4:30 | 正常 | 21 | 7.77 |  |  |  | 15 | 7:30 | 13:00 | 正常 | 6 | 2.22 |  |  |  | 15
16 | 7:30 | 5:30 | 正常 | 22 | 8.14 |  |  |  | 16 | 7:30 | 14:30 | 正常 | 7.5 | 2.775 |  |  |  | 16
17 | 7:30 | 6:00 | 正常 | 22.5 | 8.325 |  |  |  | 17 | 7:30 | 19:00 | 正常 | 11.5 | 4.255 |  |  |  | 17
18 | 7:30 | 6:00 | 正常 | 22.5 | 8.325 |  |  |  | 18 | 7:30 | 20:00 | 正常 | 12.5 | 4.625 |  |  |  | 18
19 | 7:30 | 5:30 | 正常 | 22 | 8.14 |  |  |  | 19 |  |  |  | 0 | 0 |  |  |  | 19
20 | 7:30 | 5:30 | 正常 | 22 | 8.14 |  |  |  | 20 | 7:30 | 19:30 | 正常 | 12 | 4.44 |  |  |  | 20
21 | 7:30 | 5:30 | 正常 | 22 | 8.14 |  |  |  | 21 | 7:30 | 19:30 | 正常 | 12 | 4.44 |  |  |  | 21
22 | 7:30 | 5:30 | 正常 | 22 | 8.14 |  |  |  | 22 | 7:30 | 19:30 | 正常 | 12 | 4.44 |  |  |  | 22
23 | 7:30 | 6:00 | 正常 | 22.5 | 8.325 |  |  |  | 23 | 7:30 | 19:00 | 正常 | 11.5 | 4.255 |  |  |  | 23
24 | 7:30 | 6:00 | 正常 | 22.5 | 8.325 |  |  |  | 24 | 7:30 | 19:00 | 正常 | 11.5 | 4.255 |  |  |  | 24
25 | 7:30 | 5:30 | 正常 | 22 | 8.14 |  |  |  | 25 | 7:30 | 18:30 | 正常 | 11 | 4.07 |  |  |  | 25
26 | 7:30 | 6:00 | 正常 | 22.5 | 8.325 |  |  |  | 26 | 7:30 | 18:00 | 正常 | 10.5 | 3.885 |  |  |  | 26
27 | 7:30 | 5:30 | 正常 | 22 | 8.14 |  |  |  | 27 | 7:30 | 19:00 | 正常 | 11.5 | 4.255 |  |  |  | 27
28 | 7:30 | 6:00 | 正常 | 22.5 | 8.325 |  |  |  | 28 | 7:30 | 18:30 | 正常 | 11 | 4.07 |  |  |  | 28
29 | 7:30 | 5:30 | 正常 | 22 | 8.14 |  |  |  | 29 | 7:30 | 14:30 | 正常 | 7.5 | 2.775 |  |  |  | 29
30 | 7:30 | 5:30 | 正常 | 22 | 8.14 |  |  |  | 30 | 7:30 | 19:00 | 正常 | 11.5 | 4.255 |  |  |  | 30
31 | 7:30 | 5:00 | 正常 | 21.5 | 7.955 |  |  |  | 31 | 7:30 | 18:30 | 正常 | 11 | 4.07 | 30日水箱换水
日期 | 燃天然气废气排放口（编号：FQ-23920)（综合）与FQ-23915合并 | [7 empty] | 日期 | 燃天然气废气排放口（编号：FQ-23917)（挂镀一线、挂四共用）重复的
| 设计风量（m3/h） |  |  |  |  | 排气筒高度(m) |  | 25 |  | 设计风量（m3/h） |  |  |  |  | 排气筒高度(m) |  | 25
| 污染因子 |  | 颗粒物,林格曼黑度,二氧化硫,氮氧化物 | [6 empty] | 污染因子 |  | 颗粒物,林格曼黑度,二氧化硫,氮氧化物
| 开始时间 | 结束时间 | 是否正常 | 运行时间（h） | 耗电量（kwh） | 药剂情况 |  |  |  | 开始时间 | 结束时间 | 是否正常 | 运行时间（h） | 耗电量（kwh） | 药剂情况
[6 empty] | 名称 | 添加时间 | 添加量(kg) | [6 empty] | 名称 | 添加时间 | 添加量(kg)
1 | 重复了，以后不再填写 |  |  |  | 0 |  |  |  | 1 |  |  |  |  | 0
2 |  |  |  |  | 0 |  |  |  | 2 |  |  |  |  | 0
3 |  |  |  |  | 0 |  |  |  | 3 |  |  |  |  | 0
4 |  |  |  |  | 0 |  |  |  | 4 |  |  |  |  | 0
5 |  |  |  |  | 0 |  |  |  | 5 |  |  |  |  | 0
6 |  |  |  |  | 0 |  |  |  | 6 |  |  |  |  | 0
7 |  |  |  |  | 0 |  |  |  | 7 |  |  |  |  | 0
8 |  |  |  |  | 0 |  |  |  | 8 |  |  |  |  | 0
9 |  |  |  |  | 0 |  |  |  | 9 |  |  |  |  | 0
10 |  |  |  |  | 0 |  |  |  | 10 |  |  |  |  | 0
11 |  |  |  |  | 0 |  |  |  | 11 |  |  |  |  | 0
12 |  |  |  |  | 0 |  |  |  | 12 |  |  |  |  | 0
13 |  |  |  |  | 0 |  |  |  | 13 |  |  |  |  | 0
14 |  |  |  |  | 0 |  |  |  | 14 |  |  |  |  | 0
15 |  |  |  |  | 0 |  |  |  | 15 |  |  |  |  | 0
16 |  |  |  |  | 0 |  |  |  | 16 |  |  |  |  | 0
17 |  |  |  |  | 0 |  |  |  | 17 |  |  |  |  | 0
18 |  |  |  |  | 0 |  |  |  | 18 |  |  |  |  | 0
19 |  |  |  |  | 0 |  |  |  | 19 |  |  |  |  | 0
20 |  |  |  |  | 0 |  |  |  | 20 |  |  |  |  | 0
21 |  |  |  |  | 0 |  |  |  | 21 |  |  |  |  | 0
22 |  |  |  |  | 0 |  |  |  | 22 |  |  |  |  | 0
23 |  |  |  |  | 0 |  |  |  | 23 |  |  |  |  | 0
24 |  |  |  |  | 0 |  |  |  | 24 |  |  |  |  | 0
25 |  |  |  |  | 0 |  |  |  | 25 |  |  |  |  | 0
26 |  |  |  |  | 0 |  |  |  | 26 |  |  |  |  | 0
27 |  |  |  |  | 0 |  |  |  | 27 |  |  |  |  | 0
28 |  |  |  |  | 0 |  |  |  | 28 |  |  |  |  | 0
29 |  |  |  |  | 0 |  |  |  | 29 |  |  |  |  | 0
30 |  |  |  |  | 0 |  |  |  | 30 |  |  |  |  | 0
31