## 7月份废气运行记录
7月废气治理设施运行情况
日期 | 有机废气排放口（编号：FQ-000509)---二期还未建 | [7 empty] | 日期 | 粉尘废气排放口（编号：FQ-000510)（龙门） | [7 empty] | 日期 | 酸雾废气排放口（编号：FQ-19956)（挂二、挂三、龙门）
| 设计风量（m3/h） |  | 8000 |  |  | 排气筒高度(m) |  | 25 |  | 设计风量（m3/h） |  | 23000 |  |  | 排气筒高度(m) |  | 25 |  | 设计风量（m3/h） |  | 30000 |  |  | 排气筒高度(m) |  | 25
| 污染因子 |  | 非甲烷总烃,挥发性有机物,臭气浓度 | [6 empty] | 污染因子 |  | 颗粒物 | [6 empty] | 污染因子 |  | 氮氧化物,氯化氢,硫酸雾
| 开始时间 | 结束时间 | 是否正常 | 运行时间（h） | 耗电量（kwh） | 药剂情况 |  |  |  | 开始时间 | 结束时间 | 是否正常 | 运行时间（h） | 耗电量（kwh） | 药剂情况 |  |  |  | 开始时间 | 结束时间 | 是否正常 | 运行时间（h） | 耗电量（kwh） | 药剂情况
[6 empty] | 名称 | 添加时间 | 添加量(kg) | [6 empty] | 名称 | 添加时间 | 添加量(kg) | [6 empty] | 名称 | 添加时间 | 添加量(kg)
1 | [8 empty] | 1 | 7:30 | 20:30 | 正常 | 13 | 143 |  |  |  | 1 | 7:30 | 24:30 | 正常 | 16 | 320 | NaOH | 8:00 | 4kg
2 | [8 empty] | 2 | 7:30 | 17:30 | 正常 | 10 | 110 |  |  |  | 2 | 7:30 | 24:30 | 正常 | 16 | 320 | NaOH | 8:00 | 4kg
3 | [8 empty] | 3 | 7:30 | 20:30 | 正常 | 13 | 143 |  |  |  | 3 | 7:30 | 24:30 | 正常 | 16 | 320 | NaOH | 8:00 | 4kg
4 | [8 empty] | 4 |  |  |  | 0 | 0 |  |  |  | 4 | 7:30 | 24:30 | 正常 | 16 | 320 | NaOH | 8:00 | 4kg
5 | [8 empty] | 5 | 7:30 | 20:30 | 正常 | 13 | 143 |  |  |  | 5 | 7:30 | 24:30 | 正常 | 16 | 320 | NaOH | 8:00 | 4kg
6 | [8 empty] | 6 | 7:30 | 20:30 | 正常 | 13 | 143 |  |  |  | 6 | 7:30 | 24:30 | 正常 | 16 | 320 | NaOH | 8:00 | 4kg
7 | [8 empty] | 7 | 7:30 | 20:30 | 正常 | 13 | 143 |  |  |  | 7 | 7:30 | 24:30 | 正常 | 16 | 320 | NaOH | 8:00 | 4kg
8 | [8 empty] | 8 | 7:30 | 20:30 | 正常 | 13 | 143 |  |  |  | 8 | 7:30 | 24:30 | 正常 | 16 | 320 | NaOH | 8:00 | 4kg
9 | [8 empty] | 9 | 7:30 | 20:30 | 正常 | 13 | 143 |  |  |  | 9 | 7:30 | 24:30 | 正常 | 16 | 320 | NaOH | 8:00 | 4kg
10 | [8 empty] | 10 | 7:30 | 20:30 | 正常 | 13 | 143 |  |  |  | 10 | 7:30 | 24:30 | 正常 | 16 | 320 | NaOH | 8:00 | 4kg
11 | [8 empty] | 11 |  |  |  | 0 | 0 |  |  |  | 11 | 7:30 | 24:30 | 正常 | 16 | 320 | NaOH | 8:00 | 4kg
12 | [8 empty] | 12 | 7:30 | 20:30 | 正常 | 13 | 143 |  |  |  | 12 | 7:30 | 24:30 | 正常 | 16 | 320 | NaOH | 8:00 | 4kg
13 | [8 empty] | 13 | 7:30 | 20:30 | 正常 | 13 | 143 |  |  |  | 13 | 7:30 | 24:30 | 正常 | 16 | 320 | NaOH | 8:00 | 4kg
14 | [8 empty] | 14 | 7:30 | 20:30 | 正常 | 13 | 143 |  |  |  | 14 | 7:30 | 24:30 | 正常 | 16 | 320 | NaOH | 8:00 | 4kg
15 | [8 empty] | 15 | 7:30 | 18:00 | 正常 | 10.5 | 115.5 |  |  |  | 15 | 7:30 | 24:30 | 正常 | 16 | 320 | NaOH | 8:00 | 4kg
16 | [8 empty] | 16 |  |  |  | 0 | 0 |  |  |  | 16 | 7:30 | 24:30 | 正常 | 16 | 320 | NaOH | 8:00 | 4kg
17 | [8 empty] | 17 | 7:30 | 20:30 | 正常 | 13 | 143 |  |  |  | 17 | 7:30 | 24:30 | 正常 | 16 | 320 | NaOH | 8:00 | 4kg
18 | [8 empty] | 18 | 7:30 | 17:30 | 正常 | 10 | 110 |  |  |  | 18 | 7:30 | 24:30 | 正常 | 16 | 320 | NaOH | 8:00 | 4kg
19 | [8 empty] | 19 | 7:30 | 17:30 | 正常 | 10 | 110 |  |  |  | 19 | 7:30 | 24:30 | 正常 | 16 | 320 | NaOH | 8:00 | 4kg
20 | [8 empty] | 20 | 7:30 | 17:30 | 正常 | 10 | 110 |  |  |  | 20 | 7:30 | 24:30 | 正常 | 16 | 320 | NaOH | 8:00 | 4kg
21 | [8 empty] | 21 | 7:30 | 17:30 | 正常 | 10 | 110 |  |  |  | 21 | 7:30 | 24:30 | 正常 | 16 | 320 | NaOH | 8:00 | 4kg
22 | [8 empty] | 22 | 7:30 | 20:30 | 正常 | 13 | 143 |  |  |  | 22 | 7:30 | 24:30 | 正常 | 16 | 320 | NaOH | 8:00 | 4kg
23 | [8 empty] | 23 | 7:30 | 21:30 | 正常 | 14 | 154 |  |  |  | 23 | 7:30 | 24:30 | 正常 | 16 | 320 | NaOH | 8:00 | 4kg
24 | [8 empty] | 24 | 7:30 | 20:30 | 正常 | 13 | 143 |  |  |  | 24 | 7:30 | 24:30 | 正常 | 16 | 320 | NaOH | 8:00 | 4kg
25 | [8 empty] | 25 | 7:30 | 16:30 | 正常 | 9 | 99 |  |  |  | 25 | 7:30 | 24:30 | 正常 | 16 | 320 | NaOH | 8:00 | 4kg
26 | [8 empty] | 26 | 7:30 | 20:30 | 正常 | 13 | 143 |  |  |  | 26 | 7:30 | 24:30 | 正常 | 16 | 320 | NaOH | 8:00 | 4kg
27 | [8 empty] | 27 | 停 | 20:30 | 正常 | 13 | 143 |  |  |  | 27 | 7:30 | 24:30 | 正常 | 16 | 320 | NaOH | 8:00 | 4kg
28 | [8 empty] | 28 | 7:30 | 21:30 | 正常 | 14 | 154 |  |  |  | 28 | 7:30 | 24:30 | 正常 | 16 | 320 | NaOH | 8:00 | 4kg
29 | [8 empty] | 29 | 7:30 | 21:30 | 正常 | 14 | 154 |  |  |  | 29 | 7:30 | 24:30 | 正常 | 16 | 320 | NaOH | 8:00 | 4kg
30 | [8 empty] | 30 | 7:30 | 21:30 | 正常 | 14 | 154 |  |  |  | 30 | 7:30 | 24:30 | 正常 | 16 | 320 | NaOH | 8:00 | 4kg
31 | [8 empty] | 31 | 7:30 | 21:00 | 正常 | 13.5 | 148.5 | 31号换水箱的水 |  |  | 31 | 7:30 | 24:30 | 正常 | 16 | 320 | NaOH | 8:00 | 4kg
日期 | 酸雾废气排放口（编号：FQ-19957)（挂镀一线） | [7 empty] | 日期 | 铬酸雾废气排放口（编号：FQ-19965)（综合、龙门、挂四） | [7 empty] | 日期 | 有机废气排放口（编号：FQ-19967)（综合）
| 设计风量（m3/h） |  | 33000 |  |  | 排气筒高度(m) |  | 25 |  | 设计风量（m3/h） |  | 13300 |  |  | 排气筒高度(m) |  | 25 |  | 设计风量（m3/h） |  | 16000 |  |  | 排气筒高度(m) |  | 25
| 污染因子 |  | 氮氧化物,氯化氢 | [6 empty] | 污染因子 |  | 铬酸雾 | [6 empty] | 污染因子 |  | 挥发性有机物,臭气浓度,非甲烷总烃
| 开始时间 | 结束时间 | 是否正常 | 运行时间（h） | 耗电量（kwh） | 药剂情况 |  |  |  | 开始时间 | 结束时间 | 是否正常 | 运行时间（h） | 耗电量（kwh） | 药剂情况 |  |  |  | 开始时间 | 结束时间 | 是否正常 | 运行时间（h） | 耗电量（kwh） | 药剂情况
[6 empty] | 名称 | 添加时间 | 添加量(kg) | [6 empty] | 名称 | 添加时间 | 添加量(kg) | [6 empty] | 名称 | 添加时间 | 添加量(kg)
1 | 7:30 | 18:00 | 正常 | 10.5 | 315 | NaOH | 8:00 | 0 | 1 | 7:30 | 20:30 | 正常 | 13 | 260 | Na2S2O5 | 8:00 | 2kg | 1 | 7:30 | 19:30 | 正常 | 12 |  | B剂 | 8:00 | 1kg
2 | 7:30 | 5:30 | 正常 | 22 | 660 | NaOH | 8:00 | 3kg | 2 | 7:30 | 20:30 | 正常 | 13 | 260 | Na2S2O5 | 8:00 | 2kg | 2 | 7:30 | 20:00 | 正常 | 12.5
3 | 7:30 | 6:00 | 正常 | 22.5 | 675 | NaOH | 8:00 | 3kg | 3 | 7:30 | 20:30 | 正常 | 13 | 260 | Na2S2O5 | 8:00 | 2kg | 3 | 7:30 | 19:30 | 正常 | 12 | 66 | A剂 | 8:00 | 1kg
4 | 7:30 | 16:30 | 正常 | 9 | 270 | NaOH | 8:00 | 0 | 4 | 7:30 | 20:30 | 正常 | 13 | 260 | Na2S2O5 | 8:00 | 2kg | 4 | 7:30 | 20:30 | 正常 | 13 | 71.5 | B剂 | 8:00 | 1kg
5 | 7:30 | 6:00 | 正常 | 22.5 | 675 | NaOH | 8:00 | 3kg | 5 | 7:30 | 20:30 | 正常 | 13 | 260 | Na2S2O6 | 8:00 | 2kg | 5 | 7:30 | 19:30 | 正常 | 12 | 66
6 | 7:30 | 4:30 | 正常 | 21 | 630 | NaOH | 8:00 | 3kg | 6 | 7:30 | 20:30 | 正常 | 13 | 260 | NaOH | 8:00 | 4kg | 6 | 7:30 | 19:30 | 正常 | 12 | 66 | B剂 | 8:00 | 1kg
7 | 7:30 | 24:30 | 正常 | 17.5 | 525 | NaOH | 8:00 | 3kg | 7 | 7:30 | 20:30 | 正常 | 13 | 260 | Na2S2O6 | 8:00 | 2kg | 7 | 7:30 | 20:30 | 正常 | 13 | 71.5 | A剂 | 8:00 | 1kg
8 | 7:30 | 5:30 | 正常 | 22 | 660 | NaOH | 8:00 | 3kg | 8 | 7:30 | 20:30 | 正常 | 13 | 260 | Na2S2O6 | 8:00 | 2kg | 8 | 7:30 | 20:30 | 正常 | 13 | 71.5 | B剂 | 8:00 | 1kg
9 | 7:30 | 5:30 | 正常 | 22 | 660 | NaOH | 8:00 | 3kg | 9 | 7:30 | 20:30 | 正常 | 13 | 260 | NaOH | 8:00 | 4kg | 9 | 7:30 | 20:30 | 正常 | 13 | 71.5 | A剂 | 8:00 | 1kg
10 | 7:30 | 5:30 | 正常 | 22 | 660 | NaOH | 8:00 | 3kg | 10 | 7:30 | 20:30 | 正常 | 13 | 260 | Na2S2O6 | 8:00 | 2kg | 10 | 7:30 | 19:30 | 正常 | 12 | 66 | B剂 | 8:00 | 1kg
11 | 7:30 | 21:30 | 正常 | 14.5 | 435 | NaOH | 8:00 | 3kg | 11 | 7:30 | 20:30 | 正常 | 13 | 260 | Na2S2O6 | 8:00 | 2kg | 11 | 7:30 | 19:00 | 正常 | 11.5 | 63.25 | A剂 | 8:00 | 1kg
12 | 7:30 | 2:00 | 正常 | 18.5 | 555 | NaOH | 8:00 | 3kg | 12 | 7:30 | 20:30 | 正常 | 13 | 260 | NaOH | 8:00 | 4kg | 12 | 7:30 | 20:30 | 正常 | 13 | 71.5
13 | 7:30 | 4:30 | 正常 | 21 | 630 | NaOH | 8:00 | 3kg | 13 | 7:30 | 20:30 | 正常 | 13 | 260 | Na2S2O6 | 8:00 | 2kg | 13 | 7:30 | 18:30 | 正常 | 11 | 60.5 | A剂 | 8:00 | 1kg
14 | 7:30 | 4:00 | 正常 | 20.5 | 615 | NaOH | 8:00 | 3kg | 14 | 7:30 | 20:30 | 正常 | 13 | 260 | Na2S2O6 | 8:00 | 2kg | 14 | 7:30 | 22:00 | 正常 | 14.5 | 79.75 | B剂 | 8:00 | 1kg
15 | 7:30 | 18:30 | 正常 | 11 | 330 | NaOH | 8:00 | 2kg | 15 | 7:30 | 20:30 | 正常 | 13 | 260 | NaOH | 8:00 | 4kg | 15 | 停工 |  |  | 0 | 0
16 | 7:30 | 5:30 | 正常 | 22 | 660 | NaOH | 8:00 | 3kg | 16 | 7:30 | 20:30 | 正常 | 13 | 260 | Na2S2O6 | 8:00 | 2kg | 16 | 停工 |  |  | 0 | 0
17 | 7:30 | 5:30 | 正常 | 22 | 660 | NaOH | 8:00 | 3kg | 17 | 7:30 | 20:30 | 正常 | 13 | 260 | Na2S2O6 | 8:00 | 2kg | 17 | 7:30 | 19:30 | 正常 | 12 | 66
18 | 7:30 | 3:30 | 正常 | 20 | 600 | NaOH | 8:00 | 3kg | 18 | 7:30 | 20:30 | 正常 | 13 | 260 | NaOH | 8:00 | 4kg | 18 | 7:30 | 19:30 | 正常 | 12 | 66 | B剂 | 8:00 | 1kg
19 | 7:30 | 2:00 | 正常 | 18.5 | 555 | NaOH | 8:00 | 3kg | 19 | 7:30 | 20:30 | 正常 | 13 | 260 | Na2S2O6 | 8:00 | 2kg | 19 | 7:30 | 14:30 | 正常 | 7 | 38.5
20 | 7:30 | 0:00 | 正常 | 16.5 | 495 | NaOH | 8:00 | 3kg | 20 | 7:30 | 20:30 | 正常 | 13 | 260 | Na2S2O6 | 8:00 | 2kg | 20 | 7:30 | 16:30 | 正常 | 9 | 49.5 | B剂 | 8:00 | 1kg
21 | 7:30 | 4:30 | 正常 | 21 | 630 | NaOH | 8:00 | 3kg | 21 | 7:30 | 20:30 | 正常 | 13 | 260 | NaOH | 8:00 | 4kg | 21 | 7:30 | 12:30 | 正常 | 5 | 27.5 | A剂 | 8:00 | 1kg
22 | 7:30 | 1:30 | 正常 | 18 | 540 | NaOH | 8:00 | 3kg | 22 | 7:30 | 20:30 | 正常 | 13 | 260 | Na2S2O6 | 8:00 | 2kg | 22 | 7:30 | 17:30 | 正常 | 10 | 55 | B剂 | 8:00 | 1kg
23 | 7:30 | 4:00 | 正常 | 20.5 | 615 | NaOH | 8:00 | 3kg | 23 | 7:30 | 20:30 | 正常 | 13 | 260 | Na2S2O6 | 8:00 | 2kg | 23 | 7:30 | 19:30 | 正常 | 12 | 66 | A剂 | 8:00 | 1kg
24 | 7:30 | 5:30 | 正常 | 22 | 660 | NaOH | 8:00 | 3kg | 24 | 7:30 | 20:30 | 正常 | 13 | 260 | NaOH | 8:00 | 4kg | 24 | 7:30 | 19:30 | 正常 | 12 | 66 | B剂 | 8:00 | 1kg
25 | 7:30 | 21:00 | 正常 | 14 | 420 | NaOH | 8:00 | 3kg | 25 | 7:30 | 20:30 | 正常 | 13 | 260 | Na2S2O5 | 8:00 | 2kg | 25 | 7:30 | 19:30 | 正常 | 12 | 66 | A剂 | 8:00 | 1kg
26 | 7:30 | 6:00 | 正常 | 22.5 | 675 | NaOH | 8:00 | 3kg | 26 | 7:30 | 20:30 | 正常 | 13 | 260 | NaOH | 8:00 | 4kg | 26 | 停工 |  |  | 0 | 0
27 | 7:30 | 5:30 | 正常 | 22 | 660 | NaOH | 8:00 | 3kg | 27 | 7:30 | 20:30 | 正常 | 13 | 260 | Na2S2O5 | 8:00 | 2kg | 27 | 7:30 | 17:30 | 正常 | 10 | 55
28 | 7:30 | 5:30 | 正常 | 22 | 660 | NaOH | 8:00 | 3kg | 28 | 7:30 | 20:30 | 正常 | 13 | 260 | NaOH | 8:00 | 4kg | 28 | 7:30 | 17:30 | 正常 | 10 | 55 | B剂 | 8:00 | 1kg
29 | 7:30 | 5:30 | 正常 | 22 | 660 | NaOH | 8:00 | 3kg | 29 | 7:30 | 20:30 | 正常 | 13 | 260 | Na2S2O6 | 8:00 | 2kg | 29 | 7:30 | 20:00 | 正常 | 12.5 | 68.75 | A剂 | 8:00 | 1kg
30 | 7:30 | 7:30 | 正常 | 24 | 720 | NaOH | 8:00 | 3kg | 30 | 7:30 | 20:30 | 正常 | 13 | 260 | Na2S2O6 | 8:00 | 2kg | 30 | 7:30 | 17:30 | 正常 | 10 | 55 | B剂 | 8:00 | 1kg
31 | 7:30 | 6:00 | 正常 | 22.5 | 675 | 31日喷淋塔换水 |  |  | 31 | 7:30 | 20:30 | 正常 | 13 | 260 | Na2S2O6 | 8:00 | 2kg | 31 | 7:30 | 16:30 | 正常 | 9 | 49.5 | 31号喷淋塔换水
日期 | 有机废气排放口（编号：FQ-19968)（挂二） | [7 empty] | 日期 | 含氰废气排放口（编号：FQ-19969)（综合） | [7 empty] | 日期 | 含氰废气排放口（编号：FQ-19970)（挂四）
| 设计风量（m3/h） |  | 23000 |  |  | 排气筒高度(m) |  | 25 |  | 设计风量（m3/h） |  | 16000 |  |  | 排气筒高度(m) |  | 25 |  | 设计风量（m3/h） |  | 12000 |  |  | 排气筒高度(m) |  | 25
| 污染因子 |  | 挥发性有机物,非甲烷总烃,臭气浓度 | [6 empty] | 污染因子 |  | 氰化氢,氨（氨气 | [6 empty] | 污染因子 |  | 氰化氢,氨（氨气
| 开始时间 | 结束时间 | 是否正常 | 运行时间（h） | 耗电量（kwh） | 药剂情况 |  |  |  | 开始时间 | 结束时间 | 是否正常 | 运行时间（h） | 耗电量（kwh） | 药剂情况 |  |  |  | 开始时间 | 结束时间 | 是否正常 | 运行时间（h） | 耗电量（kwh） | 药剂情况
[6 empty] | 名称 | 添加时间 | 添加量(kg) | [6 empty] | 名称 | 添加时间 | 添加量(kg) | [6 empty] | 名称 | 添加时间 | 添加量(kg)
1 | 7:30 | 17:00 | 正常 | 9.5 | 52.25 | NaOH | 8:00 | 1kg | 1 | 7:30 | 19:30 | 正常 | 12 | 66 | NaOH | 8:00 | 1kg | 1 | 7:30 | 16:30 | 正常 | 9 | 49.5 | 漂水 | 8:00 | 1kg
2 | 7:30 | 17:30 | 正常 | 10 | 55 |  |  |  | 2 | 7:30 | 20:00 | 正常 | 12.5 | 68.75 | 漂水 | 8:00 | 1kg | 2 | 7:30 | 14:30 | 正常 | 7 | 38.5
3 | 7:30 | 18:00 | 正常 | 10.5 | 57.75 |  |  |  | 3 | 7:30 | 19:30 | 正常 | 12 | 66 | NaOH | 8:00 | 1kg | 3 | 7:30 | 21:00 | 正常 | 13.5 | 74.25 | 漂水 | 8:00 | 1kg
4 | 7:30 | 17:30 | 正常 | 10 | 55 | NaOH | 8:00 | 1kg | 4 | 7:30 | 20:30 | 正常 | 13 | 71.5 | 漂水 | 8:00 | 1kg | 4 | 7:30 | 18:00 | 正常 | 10.5 | 57.75
5 | 7:30 | 39:00 | 正常 | 7.5 | 41.25 | NaOH | 8:00 | 0 | 5 | 7:30 | 19:30 | 正常 | 12 | 66 | NaOH | 8:00 | 1kg | 5 | 7:30 | 17:30 | 正常 | 10 | 55 | 漂水 | 8:00 | 1kg
6 | 7:30 | 20:00:00 | 正常 | 12.5 | 68.75 | NaOH | 8:00 | 0 | 6 | 7:30 | 19:30 | 正常 | 12 | 66 | NaOH | 8:00 | 1kg | 6 |  |  |  | 0 | 0
7 |  |  |  | 0 | 0 | NaOH | 8:00 | 1kg | 7 | 7:30 | 20:30 | 正常 | 13 | 71.5 | 漂水 | 8:00 | 1kg | 7 | 7:30 | 20:30 | 正常 | 13 | 71.5 | 漂水 | 8:00 | 1kg
8 | 7:30 | 18:30 | 正常 | 11 | 60.5 | NaOH | 8:00 | 0 | 8 | 7:30 | 20:30 | 正常 | 13 | 71.5 | 漂水 | 8:00 | 1kg | 8 | 7:30 | 20:30 | 正常 | 13 | 71.5
9 | 7:30 | 44:00 | 正常 | 12.5 | 68.75 | NaOH | 8:00 | 1kg | 9 | 7:30 | 20:30 | 正常 | 13 | 71.5 | NaOH | 8:00 | 1kg | 9 | 7:30 | 20:30 | 正常 | 13 | 71.5 | 漂水 | 8:00 | 1kg
10 | 7:30 | 39:00 | 正常 | 7.5 | 41.25 | NaOH | 8:00 | 1kg | 10 | 7:30 | 19:30 | 正常 | 12 | 66 | 漂水 | 8:00 | 1kg | 10 | 7:30 | 21:00 | 正常 | 13.5 | 74.25 | 漂水 | 8:00 | 1kg
11 | 7:30 | 40:30 | 正常 | 9 | 49.5 | NaOH | 8:00 | 0 | 11 | 7:30 | 19:00 | 正常 | 11.5 | 63.25 | NaOH | 8:00 | 1kg | 11 | 7:30 | 17:30 | 正常 | 10 | 55
12 | 7:30 | 37:30 | 正常 | 6 | 33 | NaOH | 8:00 | 0 | 12 | 7:30 | 20:30 | 正常 | 13 | 71.5 | NaOH | 8:00 | 1kg | 12 | 7:30 | 18:00 | 正常 | 10.5 | 57.75 | 漂水 | 8:00 | 1kg
13 | 7:30 | 41:00 | 正常 | 9.5 | 52.25 | NaOH | 8:00 | 0 | 13 | 7:30 | 18:30 | 正常 | 11 | 60.5 | 漂水 | 8:00 | 1kg | 13 | 7:30 | 20:30 | 正常 | 13 | 71.5
14 |  | 18:00 |  | 10.5 | 57.75 | NaOH | 8:00 | 0 | 14 | 7:30 | 22:00 | 正常 | 14.5 | 79.75 |  |  |  | 14 | 7:30 | 19:30 | 正常 | 12 | 66 | 漂水 | 8:00 | 1kg
15 | 7:30 | 39:00 | 正常 | 7.5 | 41.25 | NaOH | 8:00 | 0 | 15 | 停工 |  |  | 0 | 0 | 漂水 | 8:00 | 1kg | 15 |  |  |  | 0 | 0
16 |  |  |  | 0 | 0 |  |  |  | 16 | 停工 |  |  | 0 | 0 | NaOH | 8:00 | 1kg | 16 | 7:30 | 21:00 | 正常 | 13.5 | 74.25 | 漂水 | 8:00 | 1kg
17 | 7:30 | 18:00 | 正常 | 10.5 | 57.75 | NaOH | 8:00 | 0 | 17 | 7:30 | 19:30 | 正常 | 12 | 66 | 漂水 | 8:00 | 1kg | 17 | 7:30 | 20:30 | 正常 | 13 | 71.5
18 | 7:30 | 40:30 | 正常 | 9 | 49.5 | NaOH | 8:00 | 0 | 18 | 7:30 | 19:30 | 正常 | 12 | 66 | NaOH | 8:00 | 1kg | 18 | 7:30 | 19:30 | 正常 | 11 | 60.5 | 漂水 | 8:00 | 1kg
19 | 7:30 | 17:30 | 正常 | 10 | 55 | NaOH | 8:00 | 0 | 19 | 7:30 | 14:30 | 正常 | 7 | 38.5 | 漂水 | 8:00 | 1kg | 19 | 7:30 | 20:00 | 正常 | 12.5 | 68.75
20 | 7:30 | 18:00 | 正常 | 10.5 | 57.75 | NaOH | 8:00 | 1kg | 20 | 7:30 | 16:30 | 正常 | 9 | 49.5 | 漂水 | 8:00 | 1kg | 20 | 7:30 | 20:30 | 正常 | 13 | 71.5 | 漂水 | 8:00 | 1kg
21 | 7:30 | 13:00 | 正常 | 5.5 | 30.25 | NaOH | 8:00 | 0 | 21 | 7:30 | 12:30 | 正常 | 5 | 27.5 | 漂水 | 8:00 | 1kg | 21 | 7:30 | 20:30 | 正常 | 13 | 71.5
22 | 7:30 | 41:00 | 正常 | 9.5 | 52.25 | NaOH | 8:00 | 1kg | 22 | 7:30 | 17:30 | 正常 | 10 | 55 | NaOH | 8:00 | 1kg | 22 | 7:30 | 20:30 | 正常 | 13 | 71.5
23 | 7:30 | 2:30 | 正常 | 9 | 49.5 | NaOH | 8:00 | 0 | 23 | 7:30 | 19:30 | 正常 | 12 | 66 | 漂水 | 8:00 | 1kg | 23 | 7:30 | 20:30 | 正常 | 13 | 71.5 | 漂水 | 8:00 | 1kg
24 | 7:30 | 17:30 | 正常 | 10 | 55 | NaOH | 8:00 | 0 | 24 | 7:30 | 19:30 | 正常 | 12 | 66 | NaOH | 8:00 | 1kg | 24 | 7:30 | 20:30 | 正常 | 13 | 71.5
25 | 7:30 | 41:00 | 正常 | 9.5 | 52.25 | NaOH | 8:00 | 1kg | 25 | 7:30 | 19:30 | 正常 | 12 | 66 | NaOH | 8:00 | 1kg | 25 | 7:30 | 19:30 | 正常 | 11 | 60.5 | 漂水 | 8:00 | 1kg
26 | 7:30 | 22:00 | 正常 | 9 | 49.5 | NaOH | 8:00 | 0 | 26 | 停工 |  |  | 0 | 0 | 漂水 | 8:00 | 1kg | 26 | 7:30 | 20:00 | 正常 | 12.5 | 68.75
27 | 7:30 | 17:30 | 正常 | 10 | 55 | NaOH | 9:00 | 1 | 27 | 7:30 | 17:30 | 正常 | 10 | 55 | NaOH | 8:00 | 1kg | 27 | 7:30 | 20:30 | 正常 | 13 | 71.5 | 漂水 | 8:00 | 1kg
28 | 7:30 | 41:00 | 正常 | 9.5 | 52.25 | NaOH | 8:00 | 1kg | 28 | 7:30 | 17:30 | 正常 | 10 | 55 | 漂水 | 8:00 | 1kg | 28 | 7:30 | 20:30 | 正常 | 13 | 71.5
29 | 7:30 | 41:00 | 正常 | 9.5 | 52.25 | NaOH | 8:00 | 0 | 29 | 7:30 | 20:00 | 正常 | 12.5 | 68.75 | NaOH | 8:00 | 1kg | 29 | 7:30 | 19:30 | 正常 | 12 | 66 | 漂水 | 8:00 | 1kg
30 | 7:30 | 41:00 | 正常 | 13 | 71.5 | NaOH | 8:00 | 1kg | 30 | 7:30 | 17:30 | 正常 | 10 | 55 | 漂水 | 8:00 | 1kg | 30 | 7:30 | 19:30 | 正常 | 12 | 66
31 | 7:30 | 18:00 | 正常 | 10.5 | 57.75 | 31号处理塔换水 |  |  | 31 | 7:30 | 16:30 | 正常 | 9 | 49.5 | 31日喷淋塔换水 |  |  | 31 |  |  |  | 0 | 31号喷淋塔换水
日期 | 含氰废气排放口（编号：FQ-19971)（滚镀） | [7 empty] | 日期 | 燃天然气废气排放口（编号：FQ-23915)（综合） | [7 empty] | 日期 | 燃天然气废气排放口（编号：FQ-23916)（挂二）
| 设计风量（m3/h） |  | 25000 |  |  | 排气筒高度(m) |  | 25 |  | 设计风量（m3/h） |  |  |  |  | 排气筒高度(m) |  | 25 |  | 设计风量（m3/h） |  |  |  |  | 排气筒高度(m) |  | 25
| 污染因子 |  | 氨（氨气）,氰化氢 | [6 empty] | 污染因子 |  | 颗粒物,林格曼黑度,二氧化硫,氮氧化物 | [6 empty] | 污染因子 |  | 颗粒物,林格曼黑度,二氧化硫,氮氧化物
| 开始时间 | 结束时间 | 是否正常 | 运行时间（h） | 耗电量（kwh） | 药剂情况 |  |  |  | 开始时间 | 结束时间 | 是否正常 | 运行时间（h） | 耗电量（kwh） | 药剂情况 |  |  |  | 开始时间 | 结束时间 | 是否正常 | 运行时间（h） | 耗电量（kwh） | 药剂情况
[6 empty] | 名称 | 添加时间 | 添加量(kg) | [6 empty] | 名称 | 添加时间 | 添加量(kg) | [6 empty] | 名称 | 添加时间 | 添加量(kg)
1 | 7:30 | 20:30 | 正常 | 13 | 71.5 | 漂水 | 8:00 | 0.5kg | 1 | 7:30 | 19:30 | 正常 | 12 | 4.44 |  |  |  | 1 | 7:30 | 23:00 | 正常 | 15.5 | 5.735
2 | 7:30 | 15:30 | 正常 | 8 | 44 | 漂水 | 8:00 | 0.5kg | 2 | 7:30 | 20:00 | 正常 | 12.5 | 4.625 |  |  |  | 2 | 7:30 | 18:30 | 正常 | 11 | 4.07
3 | 7:30 | 18:30 | 正常 | 11 | 60.5 | 漂水 | 8:00 | 0.5kg | 3 | 7:30 | 19:30 | 正常 | 12 | 4.44 |  |  |  | 3 |  |  |  | 0 | 0
4 | 停 |  |  | 0 |  |  |  |  | 4 | 7:30 | 20:30 | 正常 | 13 | 4.81 |  |  |  | 4 | 7:30 | 2:00 | 正常 | 17 | 6.29
5 | 停 |  |  | 0 |  |  |  |  | 5 | 7:30 | 19:30 | 正常 | 12 | 4.44 |  |  |  | 5 | 7:30 | 24:00 | 正常 | 16.5 | 6.105
6 | 停 |  |  | 0 |  |  |  |  | 6 | 7:30 | 19:30 | 正常 | 12 | 4.44 |  |  |  | 6 | 7:30 | 24:00 | 正常 | 16.5 | 6.105
7 | 停 |  |  | 0 |  |  |  |  | 7 | 7:30 | 20:30 | 正常 | 13 | 4.81 |  |  |  | 7 | 7:30 | 19:30 | 正常 | 12 | 4.44
8 | 停 |  |  | 0 |  |  |  |  | 8 | 7:30 | 20:30 | 正常 | 13 | 4.81 |  |  |  | 8 | 7:30 | 24:00 | 正常 | 16.5 | 6.105
9 | 停 |  |  | 0 |  |  |  |  | 9 | 7:30 | 20:30 | 正常 | 13 | 4.81 |  |  |  | 9 | 7:30 | 24:00 | 正常 | 16.5 | 6.105
10 | 停 |  |  | 0 |  |  |  |  | 10 | 7:30 | 19:30 | 正常 | 12 | 4.44 |  |  |  | 10 | 7:30 | 24:00 | 正常 | 16.5 | 6.105
11 | 7:30 | 18:30 | 正常 | 11 | 60.5 | NaOH | 8:00 | 2kg | 11 | 7:30 | 19:00 | 正常 | 11.5 | 4.255 |  |  |  | 11 | 7:30 | 24:30 | 正常 | 17 | 6.29
12 | 7:30 | 20:30 | 正常 | 13 | 71.5 | 漂水 | 8:00 | 0.5kg | 12 | 7:30 | 20:30 | 正常 | 13 | 4.81 |  |  |  | 12 | 7:30 | 24:00 | 正常 | 16.5 | 6.105
13 | 停 |  |  | 0 | 0 |  |  |  | 13 | 7:30 | 18:30 | 正常 | 11 | 4.07 |  |  |  | 13 | 7:30 | 24:00 | 正常 | 16.5 | 6.105
14 | 停 |  |  | 0 | 0 |  |  |  | 14 | 7:30 | 22:00 | 正常 | 14.5 | 5.365 |  |  |  | 14 |  |  |  | 0 | 0
15 | 停 |  |  | 0 | 0 |  |  |  | 15 | 停工 |  |  | 0 | 0 |  |  |  | 15 | 7:30 | 24:00 | 正常 | 16.5 | 6.105
16 | 停 |  |  | 0 | 0 |  |  |  | 16 | 停工 |  |  | 0 | 0 |  |  |  | 16 | 7:30 | 20:30 | 正常 | 13 | 4.81
17 | 7:30 | 17:30 | 正常 | 10 | 55 | 漂水 | 8:00 | 0.5kg | 17 | 7:30 | 19:30 | 正常 | 12 | 4.44 |  |  |  | 17 | 7:30 | 19:00 | 正常 | 11.5 | 4.255
18 | 7:30 | 20:30 | 正常 | 13 | 71.5 | 漂水 | 8:00 | 0.5kg | 18 | 7:30 | 19:30 | 正常 | 12 | 4.44 |  |  |  | 18 | 7:30 | 23:00 | 正常 | 15.5 | 5.735
19 | 7:30 | 20:30 | 正常 | 13 | 71.5 | 漂水 | 8:00 | 0.5kg | 19 | 7:30 | 14:30 | 正常 | 7 | 2.59 |  |  |  | 19 |  |  |  | 0 | 0
20 | 7:30 | 21:00 | 正常 | 13.5 | 74.25 | 漂水 | 8:00 | 0.5kg | 20 | 7:30 | 16:30 | 正常 | 9 | 3.33 |  |  |  | 20 | 7:30 | 19:30 | 正常 | 12 | 4.44
21 | 7:30 | 20:30 | 正常 | 13 | 71.5 | 漂水 | 8:00 | 0.5kg | 21 | 7:30 | 12:30 | 正常 | 5 | 1.85 |  |  |  | 21 | 7:30 | 2:00 | 正常 | 9 | 3.33
22 | 7:30 | 20:30 | 正常 | 13 | 71.5 | 漂水 | 8:00 | 0.5kg | 22 | 7:30 | 17:30 | 正常 | 10 | 3.7 |  |  |  | 22 | 7:30 | 2:30 | 正常 | 11.5 | 4.255
23 | 7:30 | 20:30 | 正常 | 13 | 71.5 | 漂水 | 8:00 | 0.5kg | 23 | 7:30 | 19:30 | 正常 | 12 | 4.44 |  |  |  | 23 | 7:30 | 2:30 | 正常 | 11.5 | 4.255
24 | 7:30 | 20:30 | 正常 | 13 | 71.5 | NaOH | 8:00 | 1kg | 24 | 7:30 | 19:30 | 正常 | 12 | 4.44 |  |  |  | 24 | 7:30 | 16:30 | 正常 | 9.5 | 3.515
25 | 7:30 | 21:30 | 正常 | 14 | 77 | 漂水 | 8:00 | 0.5kg | 25 | 7:30 | 19:30 | 正常 | 12 | 4.44 |  |  |  | 25 | 7:30 | 18:00 | 正常 | 10.5 | 3.885
26 | 7:30 | 21:30 | 正常 | 14 | 77 | NaOH | 8:00 | 1kg | 26 | 停工 |  |  | 0 | 0 |  |  |  | 26 | 7:30 | 22:00 | 正常 | 14.5 | 5.365
27 | 7:30 | 21:00 | 正常 | 13.5 | 74.25 | 漂水 | 8:00 | 0.5kg | 27 | 7:30 | 17:30 | 正常 | 10 | 3.7 |  |  |  | 27 | 停 |  |  | 0 | 0
28 |  |  |  | 0 | 0 |  |  |  | 28 | 7:30 | 17:30 | 正常 | 10 | 3.7 |  |  |  | 28 | 7:30 | 11:30 | 正常 | 4.5 | 1.665
29 | 7:30 | 21:30 | 正常 | 14 | 77 | 漂水 | 8:00 | 0.5kg | 29 | 7:30 | 20:00 | 正常 | 12.5 | 4.625 |  |  |  | 29 | 7:30 | 14:30 | 正常 | 7 | 2.59
30 | 7:30 | 20:30 | 正常 | 13 | 71.5 | 漂水 | 8:00 | 0.5kg | 30 | 7:30 | 17:30 | 正常 | 10 | 3.7 |  |  |  | 30 | 7:30 | 17:30 | 正常 | 10 | 3.7
31 | 7:30 | 21:30 | 正常 | 14 | 77 | 31日喷淋塔换水 |  |  | 31 | 7:30 | 16:30 | 正常 | 9 | 3.33 |  |  |  | 31
日期 | 燃天然气废气排放口（编号：FQ-23917)（挂四） | [7 empty] | 日期 | 燃天然气废气排放口（编号：FQ-23918)（研发） | [7 empty] | 日期 | 燃天然气废气排放口（编号：FQ-23919)（滚镀未用）
| 设计风量（m3/h） |  |  |  |  | 排气筒高度(m) |  | 25 |  | 设计风量（m3/h） |  |  |  |  | 排气筒高度(m) |  | 25 |  | 设计风量（m3/h） |  |  |  |  | 排气筒高度(m) |  | 25
| 污染因子 |  | 颗粒物,林格曼黑度,二氧化硫,氮氧化物 | [6 empty] | 污染因子 |  | 颗粒物,林格曼黑度,二氧化硫,氮氧化物 | [6 empty] | 污染因子 |  | 颗粒物,林格曼黑度,二氧化硫,氮氧化物
| 开始时间 | 结束时间 | 是否正常 | 运行时间（h） | 耗电量（kwh） | 药剂情况 |  |  |  | 开始时间 | 结束时间 | 是否正常 | 运行时间（h） | 耗电量（kwh） | 药剂情况 |  |  |  | 开始时间 | 结束时间 | 是否正常 | 运行时间（h） | 耗电量（kwh） | 药剂情况
[6 empty] | 名称 | 添加时间 | 添加量(kg) | [6 empty] | 名称 | 添加时间 | 添加量(kg) | [6 empty] | 名称 | 添加时间 | 添加量(kg)
1 | 7:30 | 16:30 | 正常 | 9 | 3.33 |  |  |  | 1 | 7:30 | 20:30 | 正常 | 13 | 4.81 |  |  |  | 1 | 7:30 | 20:30 | 正常 | 13 | 4.81
2 | 7:30 | 14:30 | 正常 | 7 | 2.59 |  |  |  | 2 | 7:30 | 17:30 | 正常 | 10 | 3.7 |  |  |  | 2 | 7:30 | 21:00 | 正常 | 13.5 | 4.995
3 | 7:30 | 21:00 | 正常 | 13.5 | 4.995 |  |  |  | 3 | 7:30 | 20:30 | 正常 | 13 | 4.81 |  |  |  | 3 |  |  |  | 0 | 0
4 | 7:30 | 18:00 | 正常 | 10.5 | 3.885 |  |  |  | 4 |  |  |  | 0 | 0 |  |  |  | 4 | 7:30 | 20:30 | 正常 | 13 | 4.81
5 | 7:30 | 17:30 | 正常 | 10 | 3.7 |  |  |  | 5 | 7:30 | 20:30 | 正常 | 13 | 4.81 |  |  |  | 5 | 7:30 | 20:30 | 正常 | 13 | 4.81
6 |  |  |  | 0 | 0 |  |  |  | 6 | 7:30 | 20:30 | 正常 | 13 | 4.81 |  |  |  | 6 | 7:30 | 18:30 | 正常 | 11 | 4.07
7 | 7:30 | 20:30 | 正常 | 13 | 4.81 |  |  |  | 7 | 7:30 | 20:30 | 正常 | 13 | 4.81 |  |  |  | 7 | 7:30 | 20:30 | 正常 | 13 | 4.81
8 | 7:30 | 20:30 | 正常 | 13 | 4.81 |  |  |  | 8 | 7:30 | 20:30 | 正常 | 13 | 4.81 |  |  |  | 8 | 7:30 | 20:30 | 正常 | 13 | 4.81
9 | 7:30 | 20:30 | 正常 | 13 | 4.81 |  |  |  | 9 | 7:30 | 20:30 | 正常 | 13 | 4.81 |  |  |  | 9 | 7:30 | 20:30 | 正常 | 13 | 4.81
10 | 7:30 | 21:00 | 正常 | 13.5 | 4.995 |  |  |  | 10 | 7:30 | 20:30 | 正常 | 13 | 4.81 |  |  |  | 10 | 7:30 | 20:30 | 正常 | 13 | 4.81
11 | 7:30 | 17:30 | 正常 | 10 | 3.7 |  |  |  | 11 |  |  |  | 0 | 0 |  |  |  | 11 | 7:30 | 20:30 | 正常 | 13 | 4.81
12 | 7:30 | 18:00 | 正常 | 10.5 | 3.885 |  |  |  | 12 | 7:30 | 20:30 | 正常 | 13 | 4.81 |  |  |  | 12 | 7:30 | 21:30 | 正常 | 14 | 5.18
13 | 7:30 | 20:30 | 正常 | 13 | 4.81 |  |  |  | 13 | 7:30 | 20:30 | 正常 | 13 | 4.81 |  |  |  | 13 |  |  |  | 0 | 0
14 | 7:30 | 19:30 | 正常 | 12 | 4.44 |  |  |  | 14 | 7:30 | 20:30 | 正常 | 13 | 4.81 |  |  |  | 14 |  |  |  | 0 | 0
15 |  |  |  | 0 | 0 |  |  |  | 15 | 7:30 | 18:00 | 正常 | 10.5 | 3.885 |  |  |  | 15 | 7:30 | 17:30 | 正常 | 10 | 3.7
16 | 7:30 | 21:00 | 正常 | 13.5 | 4.995 |  |  |  | 16 |  |  |  | 0 | 0 |  |  |  | 16 | 7:30 | 20:30 | 正常 | 13 | 4.81
17 | 7:30 | 20:30 | 正常 | 13 | 4.81 |  |  |  | 17 | 7:30 | 20:30 | 正常 | 13 | 4.81 |  |  |  | 17 | 7:30 | 20:30 | 正常 | 13 | 4.81
18 | 7:30 | 19:30 | 正常 | 11 | 4.07 |  |  |  | 18 | 7:30 | 17:30 | 正常 | 10 | 3.7 |  |  |  | 18 | 7:30 | 20:30 | 正常 | 13 | 4.81
19 | 7:30 | 20:00 | 正常 | 12.5 | 4.625 |  |  |  | 19 | 7:30 | 17:30 | 正常 | 10 | 3.7 |  |  |  | 19 |  |  |  | 0 | 0
20 | 7:30 | 20:30 | 正常 | 13 | 4.81 |  |  |  | 20 | 7:30 | 17:30 | 正常 | 10 | 3.7 |  |  |  | 20 | 7:30 | 18:30 | 正常 | 11 | 4.07
21 | 7:30 | 20:30 | 正常 | 13 | 4.81 |  |  |  | 21 | 7:30 | 17:30 | 正常 | 10 | 3.7 |  |  |  | 21 | 7:30 | 20:30 | 正常 | 13 | 4.81
22 | 7:30 | 20:30 | 正常 | 13 | 4.81 |  |  |  | 22 | 7:30 | 20:30 | 正常 | 13 | 4.81 |  |  |  | 22 | 7:30 | 20:30 | 正常 | 13 | 4.81
23 | 7:30 | 20:30 | 正常 | 13 | 4.81 |  |  |  | 23 | 7:30 | 21:30 | 正常 | 14 | 5.18 |  |  |  | 23 | 7:30 | 17:30 | 正常 | 10 | 3.7
24 | 7:30 | 20:30 | 正常 | 13 | 4.81 |  |  |  | 24 | 7:30 | 20:30 | 正常 | 13 | 4.81 |  |  |  | 24 | 7:30 | 21:30 | 正常 | 14 | 5.18
25 | 7:30 | 19:30 | 正常 | 11 | 4.07 |  |  |  | 25 | 7:30 | 16:30 | 正常 | 9 | 3.33 |  |  |  | 25 | 7:30 | 22:30 | 正常 | 15 | 5.55
26 | 7:30 | 20:00 | 正常 | 12.5 | 4.625 |  |  |  | 26 | 7:30 | 20:30 | 正常 | 13 | 4.81 |  |  |  | 26 | 7:30 | 21:30 | 正常 | 14 | 5.18
27 | 7:30 | 20:30 | 正常 | 13 | 4.81 |  |  |  | 27 | 停 | 20:30 | 正常 | 13 | 4.81 |  |  |  | 27 |  |  |  | 0 | 0
28 | 7:30 | 20:30 | 正常 | 13 | 4.81 |  |  |  | 28 | 7:30 | 21:30 | 正常 | 14 | 5.18 |  |  |  | 28 | 7:30 | 21:30 | 正常 | 14 | 5.18
29 | 7:30 | 19:30 | 正常 | 12 | 4.44 |  |  |  | 29 | 7:30 | 21:30 | 正常 | 14 | 5.18 |  |  |  | 29 | 7:30 | 20:30 | 正常 | 13 | 4.81
30 | 7:30 | 19:30 | 正常 | 12 | 4.44 |  |  |  | 30 | 7:30 | 21:30 | 正常 | 14 | 5.18 |  |  |  | 30 | 7:30 | 20:30 | 正常 | 13 | 4.81
31 |  |  |  | 0 |  |  |  |  | 31 | 7:30 | 21:00 | 正常 | 13.5 | 4.995 | 31日水箱换水 |  |  | 31
日期 | 燃天然气废气排放口（编号：FQ-23920)（综合） | [7 empty] | 日期 | 燃天然气废气排放口（编号：FQ-23921)（挂镀一线）
| 设计风量（m3/h） |  |  |  |  | 排气筒高度(m) |  | 25 |  | 设计风量（m3/h） |  |  |  |  | 排气筒高度(m) |  | 25
| 污染因子 |  | 颗粒物,林格曼黑度,二氧化硫,氮氧化物 | [6 empty] | 污染因子 |  | 颗粒物,林格曼黑度,二氧化硫,氮氧化物
| 开始时间 | 结束时间 | 是否正常 | 运行时间（h） | 耗电量（kwh） | 药剂情况 |  |  |  | 开始时间 | 结束时间 | 是否正常 | 运行时间（h） | 耗电量（kwh） | 药剂情况
[6 empty] | 名称 | 添加时间 | 添加量(kg) | [6 empty] | 名称 | 添加时间 | 添加量(kg)
1 | 7:30 | 19:30 | 正常 | 12 | 66 |  |  |  | 1 | 7:30 | 23:30 | 正常 | 16 | 5.92
2 | 7:30 | 20:00 | 正常 | 12.5 | 68.75 |  |  |  | 2 | 7:30 | 17:00 | 正常 | 9.5 | 3.515
3 | 7:30 | 19:30 | 正常 | 12 | 66 |  |  |  | 3 | 7:30 | 5:30 | 正常 | 22 | 8.14
4 | 7:30 | 20:30 | 正常 | 13 | 71.5 |  |  |  | 4 | 7:30 | 5:30 | 正常 | 22 | 8.14
5 | 7:30 | 19:30 | 正常 | 12 | 66 |  |  |  | 5 | 7:30 | 5:30 | 正常 | 22 | 8.14
6 | 7:30 | 19:30 | 正常 | 12 | 66 |  |  |  | 6 | 7:30 | 5:30 | 正常 | 22 | 8.14
7 | 7:30 | 20:30 | 正常 | 13 | 71.5 |  |  |  | 7 | 7:30 | 5:30 | 正常 | 22 | 8.14
8 | 7:30 | 20:30 | 正常 | 13 | 71.5 |  |  |  | 8 | 7:30 | 5:30 | 正常 | 22 | 8.14
9 | 7:30 | 20:30 | 正常 | 13 | 71.5 |  |  |  | 9 | 7:30 | 5:30 | 正常 | 22 | 8.14
10 | 7:30 | 19:30 | 正常 | 12 | 66 |  |  |  | 10 | 7:30 | 5:30 | 正常 | 22 | 8.14
11 | 7:30 | 19:00 | 正常 | 11.5 | 63.25 |  |  |  | 11 | 7:30 | 5:30 | 正常 | 22 | 8.14
12 | 7:30 | 20:30 | 正常 | 13 | 71.5 |  |  |  | 12 | 7:30 | 5:00 | 正常 | 21.5 | 7.955
13 | 7:30 | 18:30 | 正常 | 11 | 60.5 |  |  |  | 13 | 7:30 | 5:00 | 正常 | 21.5 | 7.955
14 | 7:30 | 22:00 | 正常 | 14.5 | 79.75 |  |  |  | 14 |  |  |  | 0 | 0
15 | 停工 |  |  | 0 | 0 |  |  |  | 15 | 7:30 | 5:30 | 正常 | 22 | 8.14
16 | 停工 |  |  | 0 | 0 |  |  |  | 16 | 7:30 | 24:00 | 正常 | 16.5 | 6.105
17 | 7:30 | 19:30 | 正常 | 12 | 66 |  |  |  | 17 | 7:30 | 5:30 | 正常 | 22 | 8.14
18 | 7:30 | 19:30 | 正常 | 12 | 66 |  |  |  | 18 | 7:30 | 5:30 | 正常 | 22 | 8.14
19 | 7:30 | 14:30 | 正常 | 7 | 38.5 |  |  |  | 19 | 7:30 | 5:30 | 正常 | 22 | 8.14
20 | 7:30 | 16:30 | 正常 | 9 | 49.5 |  |  |  | 20 | 7:30 | 5:30 | 正常 | 22 | 8.14
21 | 7:30 | 12:30 | 正常 | 5 | 27.5 |  |  |  | 21 | 7:30 | 21:30 | 正常 | 14 | 5.18
22 | 7:30 | 17:30 | 正常 | 10 | 55 |  |  |  | 22 | 7:30 | 19:30 | 正常 | 12 | 4.44
23 | 7:30 | 19:30 | 正常 | 12 | 66 |  |  |  | 23 | 7:30 | 6:00 | 正常 | 22.5 | 8.325
24 | 7:30 | 19:30 | 正常 | 12 | 66 |  |  |  | 24 | 7:30 | 2:00 | 正常 | 17.5 | 6.475
25 | 7:30 | 19:30 | 正常 | 12 | 66 |  |  |  | 25 | 7:30 | 5:30 | 正常 | 22 | 8.14
26 | 停工 |  |  | 0 | 0 |  |  |  | 26 | 7:30 | 3:00 | 正常 | 19.5 | 7.215
27 | 7:30 | 17:30 | 正常 | 10 | 55 |  |  |  | 27 | 7:30 | 17:00 | 正常 | 9.5 | 3.515
28 | 7:30 | 17:30 | 正常 | 10 | 55 |  |  |  | 28 | 7:30 | 6:00 | 正常 | 22.5 | 8.325
29 | 7:30 | 20:00 | 正常 | 12.5 | 68.75 |  |  |  | 29 | 7:30 | 3:00 | 正常 | 19.5 | 7.215
30 | 7:30 | 17:30 | 正常 | 10 | 55 |  |  |  | 30 | 7:30 | 2:00 | 正常 | 18.5 | 6.845
31 | 7:30 | 16:30 | 正常 | 9 | 49.5 |  |  |  | 31